## Differential & Integral
A Shim Rotation | [6 empty] | AB Shim Rotation
drum position | keff | rho | rho pcm | rho pcm per degree | integral worth at ith segment | Integral worth | drum position | keff | rho | rho pcm | rho pcm per degree | integral worth at ith segment | Integral worth
-20 | 1.0214 | 0.020913 | 2091.3292 | 0 | 44.2956 |  | -20 | 1.0245 | 0.023952 | 2395.2213 | 0 | 72.7705
-10 | 1.0223 | 0.021799 | 2179.9205 | 8.8591 | 107.1295 |  | -10 | 1.0261 | 0.025408 | 2540.7623 | 14.5541 | 101.2488
0 | 1.0236 | 0.023056 | 2305.5881 | 12.5668 | 70.4704 | 70.4704 | 0 | 1.0267 | 0.025977 | 2597.7188 | 5.6957 | 53.1575 | 53.1575
10 | 1.0234 | 0.022903 | 2290.315 | 1.5273 | 80.7818 | 151.2522 | 10 | 1.0261 | 0.025484 | 2548.3604 | 4.9358 | 80.775 | 133.9325
20 | 1.0219 | 0.02144 | 2144.0244 | 14.6291 | 183.5153 | 334.7675 | 20 | 1.025 | 0.024362 | 2436.1689 | 11.2192 | 134.7517 | 268.6841
30 | 1.0196 | 0.019233 | 1923.2844 | 22.074 | 276.3776 | 611.1452 | 30 | 1.0233 | 0.022789 | 2278.8571 | 15.7312 | 217.9962 | 486.6804
40 | 1.0162 | 0.015913 | 1591.2692 | 33.2015 | 378.523 | 989.6682 | 40 | 1.0204 | 0.020002 | 2000.1764 | 27.8681 | 321.5302 | 808.2105
50 | 1.0118 | 0.011662 | 1166.2384 | 42.5031 | 441.6584 | 1431.3266 | 50 | 1.0166 | 0.016358 | 1635.7967 | 36.438 | 403.2974 | 1211.508
60 | 1.0071 | 0.0070795 | 707.9523 | 45.8286 | 449.9747 | 1881.3013 | 60 | 1.0121 | 0.011936 | 1193.5815 | 44.2215 | 459.9789 | 1671.4869
70 | 1.0027 | 0.0026629 | 266.289 | 44.1663 | 387.6989 | 2269.0002 | 70 | 1.0072 | 0.0071584 | 715.8388 | 47.7743 | 429.3534 | 2100.8403
80 | 0.99933 | -0.00067445 | -67.4455 | 33.3734 | 264.8907 | 2533.8909 | 80 | 1.0034 | 0.0033487 | 334.8748 | 38.0964 | 338.427 | 2439.2673
90 | 0.99737 | -0.0026349 | -263.4925 | 19.6047 | 151.2087 | 2685.0996 | 90 | 1.0004 | 0.00038985 | 38.9848 | 29.589 | 231.3189 | 2670.5862
100 | 0.99631 | -0.0036986 | -369.8629 | 10.637 | 53.1852 | 2738.2849 | 100 | 0.99872 | -0.0012776 | -127.763 | 16.6748 | 83.3739 | 2753.9601
A Shim Rotation (experiment) | [8 empty] | AB Shim Rotation (experiment)
drum position | cents/deg | $/deg | rho/deg | pcm/deg | drum position | $/deg | rho/deg | pcm | drum position | cents/deg | $/deg | rho/deg | pcm/deg | drum position | $/deg | rho/deg | pcm
0.14286 | 0.15197 | 0.0015197 | 1.1702e-05 | 1.1702 | -21.2857 | -0.067717 | -0.00052142 | -52.1417 | 6.0261 | 0.66195 | 0.0066195 | 5.097e-05 | 5.097 | 7.0968 | 0.39763 | 0.0030618 | 306.1763
10.2857 | 0.47087 | 0.0047087 | 3.6257e-05 | 3.6257 | 0.28571 | -0.025197 | -0.00019402 | -19.4016 | 14.5916 | 1.1224 | 0.011224 | 8.6422e-05 | 8.6422 | 13.3562 | 0.48289 | 0.0037183 | 371.8289
20.4286 | 1.0803 | 0.010803 | 8.3184e-05 | 8.3184 | 15 | 0.081102 | 0.00062449 | 62.4488 | 23.1572 | 1.7618 | 0.017618 | 0.00013566 | 13.5662 | 21.9218 | 0.68753 | 0.005294 | 529.3953
30.7143 | 1.7748 | 0.017748 | 0.00013666 | 13.666 | 19.4286 | 0.18031 | 0.0013884 | 138.8425 | 32.0522 | 2.4781 | 0.024781 | 0.00019081 | 19.081 | 23.1572 | 0.71737 | 0.0055237 | 552.3737
40.8571 | 2.363 | 0.02363 | 0.00018195 | 18.195 | 23.2857 | 0.26535 | 0.0020432 | 204.3228 | 40.8648 | 3.0451 | 0.030451 | 0.00023447 | 23.4469 | 26.6163 | 0.85379 | 0.0065742 | 657.4179
50.4286 | 2.9157 | 0.029157 | 0.00022451 | 22.4513 | 26.2857 | 0.35748 | 0.0027526 | 275.2598 | 49.0185 | 3.0962 | 0.030962 | 0.00023841 | 23.8408 | 30.4049 | 1.0158 | 0.0078216 | 782.1579
60.5714 | 2.4551 | 0.024551 | 0.00018904 | 18.9044 | 31.8571 | 0.52756 | 0.0040622 | 406.2205 | 57.8312 | 2.866 | 0.02866 | 0.00022068 | 22.0682 | 41.606 | 1.5998 | 0.012319 | 1231.8784
70.4286 | 2.0157 | 0.020157 | 0.00015521 | 15.5213 | 37.2857 | 0.78268 | 0.0060266 | 602.6614 | 66.3143 | 2.3757 | 0.023757 | 0.00018293 | 18.2932 | 43.5003 | 1.7277 | 0.013304 | 1330.3574
80.4286 | 1.6827 | 0.016827 | 0.00012957 | 12.9566 | 40.1429 | 0.93858 | 0.0072271 | 722.7087 | 74.7975 | 1.6553 | 0.016553 | 0.00012746 | 12.7455 | 47.3713 | 1.9793 | 0.01524 | 1524.0326
90.1429 | 0.9315 | 0.009315 | 7.1725e-05 | 7.1725 | 43.8571 | 1.1299 | 0.0087004 | 870.0394 | 83.116 | 1.1138 | 0.011138 | 8.5766e-05 | 8.5766 | 55.5251 | 2.4354 | 0.018753 | 1875.2742
100.1429 | 0.32913 | 0.0032913 | 2.5343e-05 | 2.5343 | 47.4286 | 1.2929 | 0.0099554 | 995.5433 | 91.9286 | 0.61932 | 0.0061932 | 4.7687e-05 | 4.7687 | 65.5731 | 3.0024 | 0.023119 | 2311.8642
[5 empty] | 50.4286 | 1.4843 | 0.011429 | 1142.874 | [5 empty] | 67.4674 | 3.0919 | 0.023808 | 2380.7995
[5 empty] | 53.8571 | 1.7039 | 0.01312 | 1312.0315 | [5 empty] | 69.8559 | 3.1985 | 0.024629 | 2462.8653
[5 empty] | 56.1429 | 1.8528 | 0.014266 | 1426.622 | [5 empty] | 74.0563 | 3.3349 | 0.025679 | 2567.9095
[5 empty] | 72.2857 | 2.5685 | 0.019777 | 1977.748 | [5 empty] | 79.245 | 3.4714 | 0.02673 | 2672.9537
[5 empty] | 76.1429 | 2.7386 | 0.021087 | 2108.7087 | [5 empty] | 84.6809 | 3.5694 | 0.027485 | 2748.4542
[5 empty] | 81.4286 | 2.9228 | 0.022506 | 2250.5827 | [5 empty] | 96.5408 | 3.7101 | 0.028568 | 2856.7811
[5 empty] | 88.1429 | 3.1283 | 0.024088 | 2408.8268
[5 empty] | 98.4286 | 3.2843 | 0.025289 | 2528.874
[5 empty] | 105 | 3.3268 | 0.025616 | 2561.6142

## Fuel and Rod Worths
Rod No. | Fuel Weight (gm) | N_H (x10^22) | Percent Uranium | Position | Experimental Worths (₵) |  | Serpent Solutions (₵) |  |  |  | Raw Serpent Solutions
[5 empty] | Relative to Lucite | Relative to Void | Relative to Lucite | Relative to Void | Lucite Delta [₵] | Void Delta [₵] | Type | k_eff | rho | beta_eff | $ | ₵
Lucite | 70.64 | - | - | I-1 | 0 | 45 | 0 | 59.0148 | 0 | 14.0148 | Lucite I-1 | 0.99804 | -0.0019669 | 0.0078902 | -0.24928 | -24.9279
E-181 | 309.3 | 5.97 | 9.7 | I-1 | 1.4 | 46.4 | 0.96338 | 59.9782 | 0.43662 | 13.5782 | Void I-1 | 0.99341 | -0.0066378 | 0.0079075 | -0.83943 | -83.9427 | Needs to be redone with air // done
E-672 | 311.5 | 6.27 | 9.95 | I-1 | 4.3 | 49.3 | 4.9357 | 63.9505 | 0.63565 | 14.6505 | E-181 I-1 | 0.99811 | -0.0018976 | 0.0079184 | -0.23964 | -23.9645 | Needs to be redone with proper fuel // done
E-669 | 317.3 | 5.97 | 10.11 | I-1 | 5.8 | 50.8 | 2.5841 | 61.599 | 3.2159 | 10.799 | E-672 I-1 | 0.99842 | -0.0015845 | 0.0079256 | -0.19992 | -19.9922
E-671 | 293.9 | 6.15 | 9.32 | I-1 | 3.5 | 48.5 | 5.4432 | 53.5716 | 1.9432 | 5.0716 | E-669 I-1 | 0.99824 | -0.0017671 | 0.0079088 | -0.22344 | -22.3437
E-661 | 278 | 0 | 9.54 | I-1 | 0 | 11.5 | 47.4505 | 11.5643 | 47.4505 | 0.064312 | E-671 I-1 | 0.99761 | -0.0023987 | 0.0078981 | -0.30371 | -30.3711
E-660 | 278.3 | 0 | 9.78 | V-23 | 0 | 9 |  |  |  |  | E-661 I-1 | 0.99429 | -0.0057387 | 0.0079288 | -0.72378 | -72.3784
E-661 | 278 | 0 | 9.54 | V-23 | 0 | 10
E-661 | 278 | 0 | 9.54 | IX-45 | 0 | 14.5
``
Rod No. | Fuel Weight (gm) | N_H (x10^22) | Percent Uranium | Position | Experimental Worths (pcm) |  | Serpent Solutions (pcm)
[5 empty] | Relative to Lucite | Relative to Void | Relative to Lucite | Relative to Void | Lucite Delta [pcm] | Void Delta [pcm]
Lucite | 70.64 | - | - | I-1 | 0 | 346.5 | 0 | 467.0909 | 0 | 120.5909
E-181 | 309.3 | 5.97 | 9.7 | I-1 | 10.78 | 357.28 | 6.9267 | 474.0175 | 3.8533 | 116.7375
E-672 | 311.5 | 6.27 | 9.95 | I-1 | 33.11 | 379.61 | 38.2354 | 505.3263 | 5.1254 | 125.7163
E-669 | 317.3 | 5.97 | 10.11 | I-1 | 44.66 | 391.16 | 19.9744 | 487.0652 | 24.6856 | 95.9052
E-671 | 293.9 | 6.15 | 9.32 | I-1 | 26.95 | 373.45 | 43.1879 | 423.9029 | 16.2379 | 50.4529
E-661 | 278 | 0 | 9.54 | I-1 | 0 | 88.55 | 377.1884 | 89.9024 |  | 1.3524
E-660 | 278.3 | 0 | 9.78 | V-23 | 0 | 69.3 | 196.6861 | 663.7769 |  | 594.4769
E-661 | 278 | 0 | 9.54 | V-23 | 0 | 77 | 196.6861 | 663.7769 |  | 586.7769
E-661 | 278 | 0 | 9.54 | IX-45 | 0 | 111.65 | 196.6861 | 663.7769 |  | 552.1269
Isotopic and Fuel Rod Densities
Rod No. | Fuel Weight | N_H | U wt% | U 238 atomic dens | U-235 atomic dens | Overall Density |  | b to cm^2 | 1e+24
C-4 Reference | 309.63 | 5.96 | 9.82 | 0.000104 | 0.00143 | 6.06 |  | cm per inch | 2.54
E-181 | 309.3 | 5.97 | 9.7 | 0.00010273 | 0.0014125 | 6.0651
E-672 | 311.5 | 6.27 | 9.95 | 0.00010538 | 0.0014489 | 6.1082 |  | Fuel Rod Radius [in] | 0.266
E-669 | 317.3 | 5.97 | 10.11 | 0.00010707 | 0.0014722 | 6.222 |  | Fuel Rod Length [in] | 14
E-671 | 293.9 | 6.15 | 9.32 | 9.8705e-05 | 0.0013572 | 5.7631 |  | Fuel Rod Radius [cm] | 0.67564
E-661 | 278 | 0 | 9.54 | 0.00010103 | 0.0013892 | 5.4513 |  | Fuel Rod Length [cm] | 35.56
E-660 | 278.3 | 0 | 9.78 | 0.00010358 | 0.0014242 | 5.4572 |  | Fuel Rod Volume [cc^3] | 50.9967
E-661 | 278 | 0 | 9.54 | 0.00010103 | 0.0013892 | 5.4513 |  | Avogadros Number | 6.0221e+23
E-661 | 278 | 0 | 9.54 | 0.00010103 | 0.0013892 | 5.4513 |  | Reference Density | 6.06

## Beta
| Serpent Quantity | Serpent Uncertainty [%] | Experiment Quantity | Experiment Uncertainty | Discrepancy
beta | 0.00797 | 0.203% | 0.0077 |  | 27
prompt neutron lifetime | 6.8426e-06 | 0.00045 | 8.1e-06 |  | 15.523
beta/l | 1164.7551 | 2.4219 | 950 | 95 | 214.7551