## Differential & Integral
A Shim Rotation | [6 empty] | AB Shim Rotation
drum position | keff | rho | rho pcm | rho pcm per degree | integral worth at ith segment | Integral worth | drum position | keff | rho | rho pcm | rho pcm per degree | integral worth at ith segment | Integral worth
-20 | 0.99616 | -0.0038538 | -385.3795 | 0 | 74.2599 |  | -20 | 0.99902 | -0.00097695 | -97.6954 | 0 | 51.3476 | 51.3476
-10 | 0.99764 | -0.0023686 | -236.8597 | 14.852 | 113.1634 |  | -10 | 1.0001 | 4.9998e-05 | 4.9998 | 10.2695 | 87.8173 | 139.1648
0 | 0.99841 | -0.0015905 | -159.0526 | 7.7807 | 55.9635 | 55.9635 | 0 | 1.0008 | 0.00077939 | 77.9392 | 7.2939 | 55.4473 | 194.6122
10 | 0.99807 | -0.0019317 | -193.1724 | 3.412 | 59.5093 | 115.4728 | 10 | 1.0004 | 0.00039984 | 39.984 | 3.7955 | 55.9254 | 250.5375
20 | 0.99723 | -0.0027807 | -278.0711 | 8.4899 | 136.0411 | 251.5138 | 20 | 0.99966 | -0.00033911 | -33.9115 | 7.3896 | 99.5685 | 350.106
30 | 0.99537 | -0.0046525 | -465.2546 | 18.7184 | 227.1265 | 478.6403 | 30 | 0.99841 | -0.0015915 | -159.1529 | 12.5241 | 181.3779 | 531.4838
40 | 0.99273 | -0.0073232 | -732.324 | 26.7069 | 315.4146 | 794.0549 | 40 | 0.99605 | -0.0039667 | -396.6672 | 23.7514 | 264.272 | 795.7559
50 | 0.98916 | -0.010961 | -1096.0837 | 36.376 | 377.4347 | 1171.4895 | 50 | 0.99317 | -0.006877 | -687.697 | 29.103 | 346.4379 | 1142.1938
60 | 0.98535 | -0.014872 | -1487.1933 | 39.111 | 401.8683 | 1573.3578 | 60 | 0.98922 | -0.010895 | -1089.5431 | 40.1846 | 401.9112 | 1544.105
70 | 0.98136 | -0.018998 | -1899.8202 | 41.2627 | 355.5981 | 1928.9559 | 70 | 0.9853 | -0.014915 | -1491.5194 | 40.1976 | 366.852 | 1910.957
80 | 0.97849 | -0.021984 | -2198.3896 | 29.8569 | 253.5766 | 2182.5325 | 80 | 0.98209 | -0.018232 | -1823.2471 | 33.1728 | 314.0896 | 2225.0466
90 | 0.9765 | -0.02407 | -2406.9735 | 20.8584 | 152.1583 | 2334.6908 | 90 | 0.97924 | -0.021197 | -2119.6986 | 29.6452 | 249.4777 | 2474.5242
100 | 0.97558 | -0.025027 | -2502.7061 | 9.5733 | 47.8663 | 2382.5571 | 100 | 0.9773 | -0.023222 | -2322.2024 | 20.2504 | 101.2519 | 2575.7761
A Shim Rotation (experiment) | [8 empty] | AB Shim Rotation (experiment)
drum position | cents/deg | $/deg | rho/deg | pcm/deg | drum position | $/deg | rho/deg | pcm | drum position | cents/deg | $/deg | rho/deg | pcm/deg | drum position | $/deg | rho/deg | pcm
0.14286 | 0.15197 | 0.0015197 | 1.1702e-05 | 1.1702 | -21.2857 | -0.067717 | -0.00052142 | -52.1417 | 6.0261 | 0.66195 | 0.0066195 | 5.097e-05 | 5.097 | 7.0968 | 0.39763 | 0.0030618 | 306.1763
10.2857 | 0.47087 | 0.0047087 | 3.6257e-05 | 3.6257 | 0.28571 | -0.025197 | -0.00019402 | -19.4016 | 14.5916 | 1.1224 | 0.011224 | 8.6422e-05 | 8.6422 | 13.3562 | 0.48289 | 0.0037183 | 371.8289
20.4286 | 1.0803 | 0.010803 | 8.3184e-05 | 8.3184 | 15 | 0.081102 | 0.00062449 | 62.4488 | 23.1572 | 1.7618 | 0.017618 | 0.00013566 | 13.5662 | 21.9218 | 0.68753 | 0.005294 | 529.3953
30.7143 | 1.7748 | 0.017748 | 0.00013666 | 13.666 | 19.4286 | 0.18031 | 0.0013884 | 138.8425 | 32.0522 | 2.4781 | 0.024781 | 0.00019081 | 19.081 | 23.1572 | 0.71737 | 0.0055237 | 552.3737
40.8571 | 2.363 | 0.02363 | 0.00018195 | 18.195 | 23.2857 | 0.26535 | 0.0020432 | 204.3228 | 40.8648 | 3.0451 | 0.030451 | 0.00023447 | 23.4469 | 26.6163 | 0.85379 | 0.0065742 | 657.4179
50.4286 | 2.9157 | 0.029157 | 0.00022451 | 22.4513 | 26.2857 | 0.35748 | 0.0027526 | 275.2598 | 49.0185 | 3.0962 | 0.030962 | 0.00023841 | 23.8408 | 30.4049 | 1.0158 | 0.0078216 | 782.1579
60.5714 | 2.4551 | 0.024551 | 0.00018904 | 18.9044 | 31.8571 | 0.52756 | 0.0040622 | 406.2205 | 57.8312 | 2.866 | 0.02866 | 0.00022068 | 22.0682 | 41.606 | 1.5998 | 0.012319 | 1231.8784
70.4286 | 2.0157 | 0.020157 | 0.00015521 | 15.5213 | 37.2857 | 0.78268 | 0.0060266 | 602.6614 | 66.3143 | 2.3757 | 0.023757 | 0.00018293 | 18.2932 | 43.5003 | 1.7277 | 0.013304 | 1330.3574
80.4286 | 1.6827 | 0.016827 | 0.00012957 | 12.9566 | 40.1429 | 0.93858 | 0.0072271 | 722.7087 | 74.7975 | 1.6553 | 0.016553 | 0.00012746 | 12.7455 | 47.3713 | 1.9793 | 0.01524 | 1524.0326
90.1429 | 0.9315 | 0.009315 | 7.1725e-05 | 7.1725 | 43.8571 | 1.1299 | 0.0087004 | 870.0394 | 83.116 | 1.1138 | 0.011138 | 8.5766e-05 | 8.5766 | 55.5251 | 2.4354 | 0.018753 | 1875.2742
100.1429 | 0.32913 | 0.0032913 | 2.5343e-05 | 2.5343 | 47.4286 | 1.2929 | 0.0099554 | 995.5433 | 91.9286 | 0.61932 | 0.0061932 | 4.7687e-05 | 4.7687 | 65.5731 | 3.0024 | 0.023119 | 2311.8642
[5 empty] | 50.4286 | 1.4843 | 0.011429 | 1142.874 | [5 empty] | 67.4674 | 3.0919 | 0.023808 | 2380.7995
[5 empty] | 53.8571 | 1.7039 | 0.01312 | 1312.0315 | [5 empty] | 69.8559 | 3.1985 | 0.024629 | 2462.8653
[5 empty] | 56.1429 | 1.8528 | 0.014266 | 1426.622 | [5 empty] | 74.0563 | 3.3349 | 0.025679 | 2567.9095
[5 empty] | 72.2857 | 2.5685 | 0.019777 | 1977.748 | [5 empty] | 79.245 | 3.4714 | 0.02673 | 2672.9537
[5 empty] | 76.1429 | 2.7386 | 0.021087 | 2108.7087 | [5 empty] | 84.6809 | 3.5694 | 0.027485 | 2748.4542
[5 empty] | 81.4286 | 2.9228 | 0.022506 | 2250.5827 | [5 empty] | 96.5408 | 3.7101 | 0.028568 | 2856.7811
[5 empty] | 88.1429 | 3.1283 | 0.024088 | 2408.8268
[5 empty] | 98.4286 | 3.2843 | 0.025289 | 2528.874
[5 empty] | 105 | 3.3268 | 0.025616 | 2561.6142

## Fuel and Rod Worths
Rod No. | Fuel Weight (gm) | N_H (x10^22) | Percent Uranium | Position | Experimental Worths (₵) |  | Serpent Solutions (₵) |  |  |  |  | Raw Serpent Solutions
[5 empty] | Relative to Lucite | Relative to Void | Relative to Lucite | Relative to Void | Lucite Delta [₵] | Void Delta [₵] |  | Type | k_eff | rho | beta_eff | $ | ₵
Lucite | 70.64 | - | - | I-1 | 0 | 45 | 0 | 59.0148 | 0 | 14.0148 |  | Lucite I-1 | 0.99804 | -0.0019669 | 0.0078902 | -0.24928 | -24.9279
E-181 | 309.3 | 5.97 | 9.7 | I-1 | 1.4 | 46.4 | 0.96338 | 59.9782 | 0.43662 | 13.5782 |  | Void I-1 | 0.99341 | -0.0066378 | 0.0079075 | -0.83943 | -83.9427 | Needs to be redone with air // done
E-672 | 311.5 | 6.27 | 9.95 | I-1 | 4.3 | 49.3 | 4.9357 | 63.9505 | 0.63565 | 14.6505 |  | E-181 I-1 | 0.99811 | -0.0018976 | 0.0079184 | -0.23964 | -23.9645 | Needs to be redone with proper fuel // done
E-669 | 317.3 | 5.97 | 10.11 | I-1 | 5.8 | 50.8 | 2.5841 | 61.599 | 3.2159 | 10.799 |  | E-672 I-1 | 0.99842 | -0.0015845 | 0.0079256 | -0.19992 | -19.9922
E-671 | 293.9 | 6.15 | 9.32 | I-1 | 3.5 | 48.5 | 5.4432 | 53.5716 | 1.9432 | 5.0716 |  | E-669 I-1 | 0.99824 | -0.0017671 | 0.0079088 | -0.22344 | -22.3437
E-661 | 278 | 0 | 9.54 | I-1 |  | 11.5 |  | 11.5643 |  | 0.064312 |  | E-671 I-1 | 0.99761 | -0.0023987 | 0.0078981 | -0.30371 | -30.3711
E-660 | 278.3 | 0 | 9.78 | V-23 |  | 9 |  | 5.5444 |  | 3.4556 |  | E-661 I-1 | 0.99429 | -0.0057387 | 0.0079288 | -0.72378 | -72.3784
E-661 | 278 | 0 | 9.54 | V-23 |  | 10 |  | 9.0478 |  | 0.95215 |  | Void V-23 | 0.99402 | -0.006019 | 0.0079183 | -0.76014 | -76.0142
E-661 | 278 | 0 | 9.54 | IX-45 |  | 14.5 |  | 16.5832 |  | 2.0832 |  | E-660 V-23 | 0.99445 | -0.005583 | 0.0079225 | -0.7047 | -70.4698
[12 empty] | E-661 V-23 | 0.9947 | -0.0053272 | 0.0079551 | -0.66966 | -66.9664
[12 empty] | Void IX-45 | 0.99489 | -0.0051383 | 0.0079194 | -0.64882 | -64.8824
[12 empty] | E-661 IX-45 | 0.99618 | -0.0038306 | 0.007931 | -0.48299 | -48.2992
``
Rod No. | Fuel Weight (gm) | N_H (x10^22) | Percent Uranium | Position | Experimental Worths (pcm) |  | Serpent Solutions (pcm)
[5 empty] | Relative to Lucite | Relative to Void | Relative to Lucite | Relative to Void | Lucite Delta [pcm] | Void Delta [pcm]
Lucite | 70.64 | - | - | I-1 | 0 | 346.5 | 0 | 467.0909 | 0 | 120.5909
E-181 | 309.3 | 5.97 | 9.7 | I-1 | 10.78 | 357.28 | 6.9267 | 474.0175 | 3.8533 | 116.7375
E-672 | 311.5 | 6.27 | 9.95 | I-1 | 33.11 | 379.61 | 38.2354 | 505.3263 | 5.1254 | 125.7163
E-669 | 317.3 | 5.97 | 10.11 | I-1 | 44.66 | 391.16 | 19.9744 | 487.0652 | 24.6856 | 95.9052
E-671 | 293.9 | 6.15 | 9.32 | I-1 | 26.95 | 373.45 | 43.1879 | 423.9029 | 16.2379 | 50.4529
E-661 | 278 | 0 | 9.54 | I-1 |  | 88.55 |  | 89.9024 |  | 1.3524
E-660 | 278.3 | 0 | 9.78 | V-23 |  | 69.3 |  | 61.8758 |  | 7.4242
E-661 | 278 | 0 | 9.54 | V-23 |  | 77 |  | 105.4773 |  | 28.4773
E-661 | 278 | 0 | 9.54 | IX-45 |  | 111.65 |  | 131.054 |  | 19.404
Isotopic and Fuel Rod Densities
Rod No. | Fuel Weight | N_H | H mass | H wt% | Z wt% | U wt% | Z-90 atomic density | Z-91 atomic density | Z-92 atomic density | Z-94 atomic density | Z-96 atomic density | U 238 atomic dens | U-235 atomic dens | Overall Density |  | b to cm^2 | 1e+24
C-4 Reference | 309.63 | 5.96 | 5.0866 | 1.6428 | 88.5372 | 9.82 | 0.0183 | 0.004 | 0.00611 | 0.00619 | 0.000998 | 0.000104 | 0.00143 | 6.06 |  | cm per inch | 2.54
E-181 | 309.3 | 5.97 | 5.0952 | 1.6473 | 88.6527 | 9.7 | 0.018324 | 0.0040052 | 0.006118 | 0.0061981 | 0.0009993 | 0.00010273 | 0.0014125 | 6.0651
E-672 | 311.5 | 6.27 | 5.3512 | 1.7179 | 88.3321 | 9.95 | 0.018258 | 0.0039907 | 0.0060958 | 0.0061757 | 0.00099569 | 0.00010538 | 0.0014489 | 6.1082 |  | Fuel Rod Radius [in] | 0.266
E-669 | 317.3 | 5.97 | 5.0952 | 1.6058 | 88.2842 | 10.11 | 0.018248 | 0.0039886 | 0.0060925 | 0.0061723 | 0.00099515 | 0.00010707 | 0.0014722 | 6.222 |  | Fuel Rod Length [in] | 14
E-671 | 293.9 | 6.15 | 5.2488 | 1.7859 | 88.8941 | 9.32 | 0.018374 | 0.0040161 | 0.0061346 | 0.006215 | 0.001002 | 9.8705e-05 | 0.0013572 | 5.7631 |  | Fuel Rod Radius [cm] | 0.67564
E-661 | 278 | 0 |  |  | 90.46 | 9.54 | 0.018697 | 0.0040869 | 0.0062427 | 0.0063244 | 0.0010197 | 0.00010103 | 0.0013892 | 5.4513 |  | Fuel Rod Length [cm] | 35.56
E-660 | 278.3 | 0 |  |  | 90.22 | 9.78 | 0.018648 | 0.004076 | 0.0062261 | 0.0063077 | 0.001017 | 0.00010358 | 0.0014242 | 5.4572 |  | Fuel Rod Volume [cc^3] | 50.9967
E-661 | 278 | 0 |  |  | 90.46 | 9.54 | 0.018697 | 0.0040869 | 0.0062427 | 0.0063244 | 0.0010197 | 0.00010103 | 0.0013892 | 5.4513 |  | Avogadros Number | 6.0221e+23
E-661 | 278 | 0 |  |  | 90.46 | 9.54 | 0.018697 | 0.0040869 | 0.0062427 | 0.0063244 | 0.0010197 | 0.00010103 | 0.0013892 | 5.4513 |  | Reference Density | 6.06

## Beta
| Serpent Quantity | Serpent Uncertainty [%] | Experiment Quantity | Experiment Uncertainty | Discrepancy
beta | 0.00797 | 0.203% | 0.0077 |  | 27
prompt neutron lifetime | 6.8426e-06 | 0.00045 | 8.1e-06 |  | 15.523
beta/l | 1164.7551 | 2.4219 | 950 | 95 | 214.7551